## DTMF
	DTMF
	697	1394	2091	2788	3485	4182
	770	1540	2310	3080	3850	4620
	852	1704	2556	3408	4260	5112
	941	1882	2823	3764	4705	5646

	1209	2418	3627	4836	6045	7254
	1336	2672	4008	5344	6680	8016
	1447	2894	4341	5788	7235	8682
	1633	3266	4899	6532	8165	9798

8000		n
3	2666.6666666667
5	1600	5
7	1142.8571428572	7
8	1000	8
11	727.2727272727	11
13	615.3846153846	13
15	533.3333333333	15
17	470.5882352941	17

0.000125		cycles	20ms	8000kHz
5	0.000625	32	0.020000
7	0.000875	23	0.020125
8	0.001000	20	0.020000
11	0.001375	15	0.020625
13	0.001625	12	0.019500
15	0.001875	11	0.020625
17	0.002125	9	0.019125

0.000125		cycles	80ms	8000kHz
5	0.000625	128	0.080000	1600.00
6	0.000750	107	0.080250	1333.33
7	0.000875	91	0.079625	1142.86
8	0.001000	80	0.080000	1000.00
9	0.001125	71	0.079875	888.89
10	0.001250	64	0.080000	800.00
11	0.001375	58	0.079750	727.27
12	0.001500	53	0.079500	666.67

	DTMF		CPU	20000000	Hz		DTMF
			Freq	Timer B CTC		B CTC	Freq
0	0.0000		697	3586.8005738881		3587	697.0
1	0.7071		770	3246.7532467533		3247	769.9
2	1.0000		852	2934.2723004695		2934	852.1
3	0.7071		941	2656.7481402763		2657	940.9
4	0.0000		1209	2067.8246484698		2068	1208.9
5	-0.7071		1336	1871.2574850299		1871	1336.2
6	-1.0000		1447	1727.7125086386		1728	1446.8
7	-0.7071		1633	1530.9246785058		1530	1634.0

			125000	20

## R2 Comm
Use 32 sample points to generate an N cycle wave. 8*32=256 Flash/SRAM bytes.
Sample rate = 0.000125 s or 125us or 8kHz.
m=	4		0 → 0x7F		m/(0.000125*32)
n	n*m/32	sin(2*Pi*x)	Hex 7bit DAC	m	Freq	Use
0	0.0000	0.0000	00	1	250
1	0.1250	0.7071	2D	2	500
2	0.2500	1.0000	3F	3	750	x
3	0.3750	0.7071	2D	4	1000	x
4	0.5000	0.0000	00	5	1250	x
5	0.6250	-0.7071	FFFFFFFFD3	6	1500	x
6	0.7500	-1.0000	FFFFFFFFC1	7	1750	x
7	0.8750	-0.7071	FFFFFFFFD3	8	2000	x
8	1.0000	0.0000	00	9	2250	x
9	1.1250	0.7071	2D	10	2500	x
10	1.2500	1.0000	3F	11	2750
11	1.3750	0.7071	2D	12	3000
12	1.5000	0.0000	00	13	3250
13	1.6250	-0.7071	FFFFFFFFD3	14	3500
14	1.7500	-1.0000	FFFFFFFFC1	15	3750
15	1.8750	-0.7071	FFFFFFFFD3	16	4000
16	2.0000	0.0000	00
17	2.1250	0.7071	2D
18	2.2500	1.0000	3F
19	2.3750	0.7071	2D
20	2.5000	0.0000	00
21	2.6250	-0.7071	FFFFFFFFD3
22	2.7500	-1.0000	FFFFFFFFC1
23	2.8750	-0.7071	FFFFFFFFD3
24	3.0000	0.0000	00
25	3.1250	0.7071	2D
26	3.2500	1.0000	3F
27	3.3750	0.7071	2D
28	3.5000	0.0000	00
29	3.6250	-0.7071	FFFFFFFFD3
30	3.7500	-1.0000	FFFFFFFFC1
31	3.8750	-0.7071	FFFFFFFFD3
32	4.0000	0.0000	00

Freq	750	1000	1250	1500	1750	2000	2250	2500	2750	3000	3250
n	3	4	5	6	7	8	9	10	11	12	13
0	00	00	00	00	00	00	00	00	00	00	00
1	23	2D	34	3A	3E	3F	3E	3A	34	2D	23
2	3A	3F	3A	2D	18	00	E8	D3	C6	C1	C6
3	3E	2D	0C	E8	CC	C1	CC	E8	0C	2D	3E
4	2D	00	D3	C1	D3	00	2D	3F	2D	00	D3
5	0C	D3	C2	E8	23	3F	23	E8	C2	D3	0C
6	E8	C1	E8	2D	3A	00	C6	D3	18	3F	18
7	CC	D3	23	3A	F4	C1	F4	3A	23	D3	CC
8	C1	00	3F	00	C1	00	3F	00	C1	00	3F
9	CC	2D	23	C6	F4	3F	F4	C6	23	2D	CC
10	E8	3F	E8	D3	3A	00	C6	2D	18	C1	18
11	0C	2D	C2	18	23	C1	23	18	C2	2D	0C
12	2D	00	D3	3F	D3	00	2D	C1	2D	00	D3
13	3E	D3	0C	18	CC	3F	CC	18	0C	D3	3E
14	3A	C1	3A	D3	18	00	E8	2D	C6	3F	C6
15	23	D3	34	C6	3E	C1	3E	C6	34	D3	23
16	00	00	00	00	00	00	00	00	00	00	00
17	DD	2D	CC	3A	C2	3F	C2	3A	CC	2D	DD
18	C6	3F	C6	2D	E8	00	18	D3	3A	C1	3A
19	C2	2D	F4	E8	34	C1	34	E8	F4	2D	C2
20	D3	00	2D	C1	2D	00	D3	3F	D3	00	2D
21	F4	D3	3E	E8	DD	3F	DD	E8	3E	D3	F4
22	18	C1	18	2D	C6	00	3A	D3	E8	3F	E8
23	34	D3	DD	3A	0C	C1	0C	3A	DD	D3	34
24	3F	00	C1	00	3F	00	C1	00	3F	00	C1
25	34	2D	DD	C6	0C	3F	0C	C6	DD	2D	34
26	18	3F	18	D3	C6	00	3A	2D	E8	C1	E8
27	F4	2D	3E	18	DD	C1	DD	18	3E	2D	F4
28	D3	00	2D	3F	2D	00	D3	C1	D3	00	2D
29	C2	D3	F4	18	34	3F	34	18	F4	D3	C2
30	C6	C1	C6	D3	E8	00	18	2D	3A	3F	3A
31	DD	D3	CC	C6	C2	C1	C2	C6	CC	D3	DD
32	00	00	00	00	00	00	00	00