## BOM_raw
Impact Monitor 1B

Quantity	Ref	Name	Digi-Key Part #	NOTES	Stock	Order	Part Number	Description	Quantity	1	10	100	1000	Notes
1	C1	0.22uF	493-1137-ND				493-1137-ND	CAP ALUM 0.22UF 100V 20% RADIAL	25	0.2300	0.1580	0.0802	0.0485	power supplies
2	C2,C3	1.0uF	P15831CT-ND				P15831CT-ND	CAP ALUM 1.0UF 50V 20% RADIAL	24	0.3500	0.2760	0.1443		0.1” space
1	C4	100pf	NTE-89110-10				NTE-89110-10	CAP CERAMIC DISC 100PF 50V	9
1	C5	0.1uF	BC1127CT-ND				BC1127CT-ND	CAP .10UF 50V CERAMIC 25V 20%	90
2	DL1,DL2	LTS-3403LG	160-1998-5-ND		0	10	160-1998-5-ND	DISPLAY 1DGT GRN 0.80" CCRLD	0	1.9700	1.7440	1.1250
-	J1	Holes
6	J2	ISP6PIN	929834-02-36-ND
1	J3	RJ-9	AE10381-ND			10	AE10381-ND	CONN MOD JACK 4P4C R/A UNSHL	0	0.5600	0.5220	0.4000		RJ-9
2	Q1,Q2	NPN	PN2222A-ND				PN2222A-ND	TRANSISTOR NPN MED GP TO-92 CASE	24
2	R1,R2,R6,R7	3.3k	3.3KOHM				3.3KOHM	RES 3.3K OHM 1/4W CARBON FILM	75
1	R3	10k	10k				10K	RES 10K OHM 1/4W CARBON FILM	60
1	R4,R17,R18	1k	1.0KOHM				1.0KOHM	RES 1.0K OHM 1/4W CARBON FILM	50
1	R5	200k	CF14JT200KCT-ND				CF14JT200KCT-ND	RES 200K OHM 1/4W 5% CARBON FILM	100	0.1000	0.0530	0.0219	0.0080
9	R8,R9,R10,R11,R12,R13,R14, R15,R16	150				100	150OHM	RES 150 OHM 1/4W CARBON FILM	3
1	SW1	SPDT Slide	All Electronics				SSW-46	SWITCH SPDT MINI-SLIDE PC	95	0.2000	0.2000	0.1500	0.1500
2	SW2,SW3	PB-126	SW403-ND				PB-126	SPST PC PUSH BUTTON	100		0.2500	0.2250	0.1800
1	U1	ATmega328	ATMEGA328P-PU-ND				ATMEGA328P-PU-ND	IC MCU 8BIT 32KB FLASH 28DIP	4	3.7400	3.3380	2.7374	1.8695
1	U2	MC7805CT	MC7805CT-BPMS-ND				MC7805CT-BPMS-ND	IC REG LDO 5V 1.5A TO220	10	0.4800	0.4000	0.3000	0.1700
1	U3	PCA9306	568-4215-1-ND				568-4215-1-ND	IC LEVEL TRANSLATOR 8-SOIC	10	0.7800	0.6860	0.5282	0.3135	PCA9306D
1	U4	MCP1700	MCP1700-3302E/TO-ND				MCP1700-3302E/TO-ND	IC REG LDO 3.3V 0.25A TO92-3	9	0.4400	0.3700			TO-92

1	PCB					1			0
1	9v Battery Leads					9
1	9v Battery					3
1	ADXL 345					3D accelerometer board	2	9.99
1	Box	Box	SR251-IB-ND			2	SR251-IB-ND	BOX ABS BLACK 5.62"L X 3.25"W